## Sheet1
Designators | Ct | Part # | Description | Substitutes | NOTES | Costs (old) | 1 | 10 | 100 | 1000
U1 | 1 | TPD4S012DRYR | TVS Diodes |  |  |  | 0.73 | 6.48 | 49.7 | 314
U2 | 1 | BT40 | Fanstel Microcontroller | BT840, BT832, BT832A, or variants (F, E, X, XE) | Prefer BT40 (nRF53) | From Fanstel: | 10.41 | 99.8 | 998 | 7650
U3,U4 | 2 | LP5907-3.3MFX | 3v3 LDO | Alt Stock (moq 155) |  |  | 0.7 | 5.93 | 41.1 | 269
U5 | 1 | ADS131M08IPBS | ADC 24bit 8ch |  |  | From TI: | 7.739 | 77.39 | 630.9 | 4206
U6 | 1 | BQ24076RGTR | Battery charge/switch interface | BQ2407xRGTR |  |  | 2.52 | 22.7 | 183 | 1250
U7 | 1 | DX4R005JJ2R1800 | MicroUSB port |  |  |  | 0.79 | 6.32 | 54.9 | 386
S1 | 1 | CL-SB-12B-01T | Switch On-Off | Alt part/source |  |  | 0.93 | 8.37 | 66.1 | 533
X1 | 1 | LFXTAL061486Reel | 8.192Mhz Crystal |  |  |  | 0.92 | 7.63 | 67.5 | 516
X2 | 1 | 830105946101 | 32.7680 Crystal |  |  |  | 0.67 | 6.11 | 52.4 | 524
I1 | 1 | MMZ1005S121CT000 | 120Ohm/500mAh 0402 INDUCTOR |  |  |  | 0.1 | 0.54 | 2.9 | 23
C1,C2 | 2 | CC0201DRNPO9BN7R0 | 7pF 0201 MLCC |  |  |  | 0.2 | 0.37 | 1.8 | 10
C3,C4, | 2 | 02015A100JAT2A | 10pF 0201 MLCC |  |  |  | 0.2 | 0.37 | 1.8 | 10
C5,C7,C8,C10,C12,C13,C23 | 7 | 02016D224KAT2A | 1uF 0201 MLCC |  |  |  | 0.7 | 0.37 | 1.8 | 10
C6 | 1 | 02016D224KAT2A | 220nF 0201 MLCC |  |  |  | 0.1 | 0.37 | 1.8 | 10
C9,C11,C14,C26 | 4 | AMK063EBJ475MP-F | 4.7uF 0201 MLCC |  |  |  | 0.4 | 1.48 | 7.2 | 40
C15,C31 | 2 | 0402YG104ZAT4A | 10uF 0402 MLCC |  |  |  | 0.2 | 0.74 | 3.6 | 20
C18,C22,C27,C30 | 4 | 0201ZD104KAT2A | 0.1uF 0201 MLCC |  |  |  | 0.4 | 1.48 | 7.2 | 40
C19 | 1 | 0201YD103KAT4A | 10nF 0201 MLCC |  |  |  | 0.8 | 2.96 | 14.4 | 80
C16,C17,C20,C21,C24,C25,C28,C29 | 8 | 02013C101KAT2A | 100pF 0201 MLCC |  |  |  | 0.1 | 0.37 | 1.8 | 10
R1 | 1 | CRCW020110K0JNED | 10KOhm 0201 RESISTOR |  |  |  | 0.2 | 0.2 | 4.8 | 8
R10, R11 | 2 | AC0402FR-0710KL | 10KOhm 0402 RESISTOR |  |  |  | 0.1 | 0.2 | 4.8 | 8
R2 | 1 | CRCW0201100KFNED | 100KOhm 0201 RESISTOR |  |  |  | 0.1 | 0.2 | 4.8 | 8
R12,R13 | 2 | AC0402FR-13100KL | 100KOhm 0402 RESISTOR |  |  |  | 0.1 | 0.2 | 4.8 | 8
R6 | 1 | RC0201FR-07348KL | 348KOhm 0201 RESISTOR |  |  |  | 0.1 | 0.2 | 4.8 | 8
R7 | 1 | RC0201FR-07750KL | 750KOhm 0201 RESISTOR |  |  |  | 0.1 | 0.2 | 4.8 | 8
R5,R8,R9 | 3 | RC0201FR-073K3L | 3.3KOhm 0201 RESISTOR |  |  |  | 0.1 | 0.2 | 4.8 | 8
R3 | 1 | RC0201FR-071K18L | 1.18KOhm 0201 RESISTOR |  |  |  | 0.1 | 0.2 | 4.8 | 8
R4 | 1 | ERJ-1GNF1131C | 1.13KOhm 0201 RESISTOR |  |  |  | 0.1 | 0.2 | 4.8 | 8
JP1 | 1 | NPTC082KFMS-RC | 2X8 SMT 1.25MM HEADER FEMALE |  |  |  | 1.89 | 16.41 | 146.66 | 1047.6
JP2,JP3 | 2 | NPTC102KFMS-RC | 2X10 SMT 1.25MM HEADER FEMALE
LED1 | 1 | AA1608SESK | 0603 CHIPLED ORANGE |  |  |  | 0.48 | 2.81 | 16.2 | 127
LED2 | 1 | AA1608QBS/D-10MAV | 0603 CHIPLED BLUE |  |  |  | 0.48 | 2.81 | 16.2 | 127
LED3 | 1 | AA1608ZGSK-10MAV | 0603 CHIPLED GREEN |  |  |  | 0.46 | 2.96 | 22.8 | 151
J1 | 1 | SM02B-SRSS-TB(LF)(SN) | CONN HEADER SH 2POS 1MM
total | 62 | [5 empty] | 32.919 | 276.57 | 2432.96 | 17425.6
|  |  | CONN HOUSING JST-SH 2POS 1MM | Stock? or Stock? |  | Unit Cost | 32.919 | 27.657 | 24.3296 | 17.4256
Does not include battery, and peripherals
[6 empty] | W/out headers | 31.029 | 260.16 | 2286.3 | 16378
[6 empty] | Unit Cost | 31.029 | 26.016 | 22.863 | 16.378
[6 empty] | Unit cost w/ Battery, figure $2.50 per | 35.419 | 30.157 | 26.8296 | 19.9256
[6 empty] | Add Peripherals, ~$9 off Aliexpress | 44.419 | 39.157 | 35.8296 | 28.9256
[6 empty] | Add PCBWay PCBs | 48.419 | 43.157 | 36.9596 | 29.3256 | Cost for 200 boards: 226. Minimum 10, board cost for 1000 estimated from online quoting (usually a little higher)
[6 empty] | Add Portland assembly cost (lowest) | 270.889 | 154.392 | 67.0296 | 50.2856 | 5 minimum
Add the plastic band and flex connector?